## Situación topográfica (hidden)
Situación topográfica
Normal
Expuesta

## Carga total de viento (hidden)
Carga total de viento q en Kp/m2 | [5 empty] | Carga total de viento q en Kp/m2
|  | W | X | Y | Z | Zona eólica |  | W |  | X |  | Y |  | Z
Altura H en m sobre el nivel del suelo | 57>H≤60 | 110 | 122 | 135 | 149 | Altura H en m sobre el nivel del suelo | 57>H≤60 | 100 | 110 | 111 | 122 | 123 | 135 | 136 | 149
| 54>H≤57 | 109 | 121 | 134 | 148 |  | 54>H≤57 | 99 | 109 | 110 | 121 | 122 | 134 | 135 | 148
| 51>H≤54 | 108 | 120 | 133 | 147 |  | 51>H≤54 | 98 | 108 | 109 | 120 | 121 | 133 | 134 | 147
| 48>H≤51 | 107 | 119 | 132 | 146 |  | 48>H≤51 | 97 | 107 | 108 | 119 | 120 | 132 | 132 | 146
| 45>H≤48 | 106 | 118 | 131 | 144 |  | 45>H≤48 | 96 | 106 | 107 | 118 | 119 | 131 | 131 | 144
| 42>H≤45 | 105 | 117 | 129 | 143 |  | 42>H≤45 | 95 | 105 | 106 | 117 | 118 | 129 | 130 | 143
| 39>H≤42 | 104 | 116 | 128 | 141 |  | 39>H≤42 | 94 | 104 | 105 | 116 | 116 | 128 | 128 | 141
| 36>H≤39 | 102 | 114 | 126 | 138 |  | 36>H≤39 | 92 | 102 | 103 | 114 | 114 | 126 | 126 | 138
| 33>H≤36 | 100 | 112 | 124 | 137 |  | 33>H≤36 | 91 | 100 | 102 | 112 | 113 | 124 | 124 | 137
| 30>H≤33 | 99 | 111 | 123 | 135 |  | 30>H≤33 | 90 | 99 | 101 | 111 | 112 | 123 | 123 | 135
| 27>H≤30 | 98 | 110 | 121 | 134 |  | 27>H≤30 | 89 | 98 | 100 | 110 | 110 | 121 | 122 | 134
| 24>H≤27 | 96 | 107 | 119 | 131 |  | 24>H≤27 | 88 | 96 | 98 | 107 | 109 | 119 | 120 | 131
| 21>H≤24 | 95 | 106 | 117 | 129 |  | 21>H≤24 | 86 | 95 | 96 | 106 | 107 | 117 | 118 | 129
| 18>H≤21 | 92 | 103 | 114 | 125 |  | 18>H≤21 | 84 | 92 | 93 | 103 | 104 | 114 | 114 | 125
| 15>H≤18 | 89 | 99 | 110 | 121 |  | 15>H≤18 | 81 | 89 | 90 | 99 | 100 | 110 | 110 | 121
| 12>H≤15 | 83 | 93 | 103 | 114 |  | 12>H≤15 | 76 | 83 | 84 | 93 | 94 | 103 | 103 | 114
| 9>H≤12 | 78 | 87 | 96 | 106 |  | 9>H≤12 | 71 | 78 | 79 | 87 | 88 | 96 | 97 | 106
| 6>H≤9 | 72 | 80 | 89 | 97 |  | 6>H≤9 | 65 | 72 | 73 | 80 | 81 | 89 | 89 | 97
| 3>H≤6 | 66 | 74 | 82 | 90 |  | 3>H≤6 | 60 | 66 | 67 | 74 | 74 | 82 | 82 | 90
| 0>H≤3 | 59 | 66 | 73 | 80 |  | 0>H≤3 | 53 | 59 | 60 | 66 | 66 | 73 | 73 | 80

## Tipo de acristalamiento (hidden)
Tipo de acristalamiento | ε
Vidrio plano recocido monolítico | 1
Vidrio Armado | 1.2
Vidrio endurecido o semi-templado SGG PLANIDUR | 0.9
Vidrio templado SGG SECURIT | 0.8
Vidrio laminado SGG STADIP doble | 1.3
Vidrio laminado SGG STADIP triple | 1.6
Acristalamiento aislante SGG CLIMALIT doble | 1.5
Acristalamiento aislante SGG CLIMALIT triple | 1.7

## Enmarcado (hidden)
Enmarcado | Vidrio plano recocido monolítico | Vidrio armado | Vidrio endurecido o semi-templado SGG PLANIDUR | Vidrio templado SGG SECURIT | Vidrio laminado SGG STADIP doble | Vidrio laminado SGG STADIP triple | Acristalamiento aislante SGG CLIMALIT doble | Acristalamiento aislante SGG CLIMALIT triple
Acristalamiento enmarcado en 4 lados | 5.9791 | 7.175 | 5.3812 | 4.7833 | 7.7729 | 9.5666 | 8.9687 | 10.1645
Acristalamiento enmarcado en 3 lados (Si borde libre es l) | 6.8158 | 8.179 | 6.1343 | 5.4527 | 8.8606 | 10.9053 | 10.2238 | 11.5869
Acristalamiento enmarcado en 3 lados (Si borde libre es L) | 10.3562 | 12.4274 | 9.3205 | 8.2849 | 13.463 | 16.5699 | 15.5342 | 17.6055
Acristalamiento enmarcado en 2 lados opuestos | 6.8158 | 8.179 | 6.1343 | 5.4527 | 8.8606 | 10.9053 | 10.2238 | 11.5869

## Cálculo
Cálculo del espesor de acristalamientos frente a cargas de viento
Enmarcado | Acristalamiento enmarcado en 4 lados
L | 3 | m
(L) Lado mayor del acristalamiento en m
l | 1.3 | m
(l) Lado menor del acristalamiento en m (o longitud de los bordes libres para los acristalamientos enmarcados en 2 lados)
S | 3.9 | m2
(S) Superficie del acristalamiento en m2
H | 0>H≤3 | m
(H) Altura en m sobre el nivel del suelo
Zona eólica | X
Situación topográfica | Expuesta
Tipo de acristalamiento | Acristalamiento aislante SGG CLIMALIT doble
P | 660 | Pa
(P) Presión convencional en Pa
Espesor mínimo | 9 | mm
NOTAS:
En el caso de acristalamientos laminados y aislantes, el espesor calculado es la suma de los espesores de los componentes del acristalamiento (siempre que la diferencia del espesor de estos sea menor o igual a 2mm.)
En los cálculos, los vidrios templados de los acristalamientos laminados o aislantes se consideran como recocidos.
Los acristalamientos exteriores a más de 50m. de altitud tendrán un espesor mínimo de 6mm.
Los acristalamientos de más de 5m2 tendrán un espesor mínimo nominal de:
6mm. Si la parte baja del acristalamiento está a más de 0,6m. del suelo.
8mm. Si la parte baja del acristalamiento está a menos de 0,6m. del suelo.
Los acristalamientos de más de 1m2 con un borde accesible tendrán un espesor mínimo nominal de:
8mm. Si la dimensión del borde libre es menor o igual a 2m.
10mm. Si la dimensión del borde libre es mayor a 2m.
Los bordes libres accesibles no deberán tener corte vivo.
No se admiten vidrios con los bordes libres en pasillos.
LIMITACIONES PARTICULARES DE LOS ACRISTALAMIENTOS SIMPLES RECOCIDOS ARMADOS Y NO ARMADOS
Para los acristalamientos simples recocidos, se adoptarán las limitaciones siguientes:
Espesor (mm.) | Ancho máximo (m.)
3 | 0.66
4 | 0.92
5 | 1.5
6 | 2